## BOM_20250318_6pin_mx1.25_1_ode_
No. | Quantity | Comment | Designator | Footprint | Value | Manufacturer Part | Manufacturer | Supplier Part | Supplier
1 | 2 | 10uF | C1,C3 | C0805 | 10uF | GRM21BR61H106KE43L | muRata(村田) | C440198 | LCSC
2 | 2 | 100nF | C2,C4 | C0805 | 100nF | CC0805KRX7R9BB104 | YAGEO(国巨) | C49678 | LCSC
3 | 5 | 100nF | C5,C6,C7,C8,C9 | C0603 | 100nF | CGA0603X7R104K500JT | HRE(芯声) | C6119867 | LCSC
4 | 3 | 1.0K-FX-20PWBG | CD20,ODE20,OUT20 | FPC-SMD_20P-P1.00-HDGE_1.0K-FX-20PWBG |  | 1.0K-FX-20PWBG | HDGC(华德共创) | C2914107 | LCSC
5 | 3 | 1.0K-FX-21PWB | CD,ODE,OUT | FPC-SMD_21P-P1.00-HDGC_1.0K-FX-21PWBG |  | 1.0K-FX-21PWB | HDGC(华德共创) | C2914080 | LCSC
6 | 1 | WAFER-MX1.25-6PWB | CN1 | CONN-SMD_6P-P1.25_XUNPU_WAFER-MX1.25-6PWB |  | WAFER-MX1.25-6PWB | XUNPU(讯普) | C3029363 | LCSC
7 | 3 | 4.7kΩ | R1,R2,R3 | R0805 | 4.7kΩ | 0805W8F4701T5E | UNI-ROYAL(厚声) | C17673 | LCSC
8 | 1 | 2.2kΩ | R4 | R0805 | 2.2kΩ | FRC0805J222 TS | FOJAN(富捷) | C2907303 | LCSC
9 | 2 | 47kΩ | R5,R6 | R0805 | 47kΩ | CR0805J80473G | LIZ(丽智电子) | C102018 | LCSC
10 | 4 | 74HCT245PW,118 | U1,U2,U3,U4 | TSSOP-20_L6.5-W4.4-P0.65-LS6.4-BL |  | 74HCT245PW,118 | Nexperia(安世) | C5980 | LCSC
11 | 1 | 74HC4053PWRG | U5 | TSSOP-16_L5.0-W4.4-P0.65-LS6.4-BL-1 |  | 74HC4053PWRG | HGC(深圳汉芯) | C19723809 | LCSC
PCB thickness = 1.2mm
No.3 can be removed
No.10 Other tested brand models: | TI( Texas Instrument) | Nexperia(Anse )
| Commodity model | Commodity model
| SN74HC245PWR | 74HC245PW,118